## Anexo Seccion 7 IAL No.1 MA 48
DETALLADO DE COSTO UNITARIO POR PRODUCTO
LISTA DE PRECIOS
ÍTEM | BIENES AGROPECUARIOS | ESPECIFICACIONES TÉCNICAS | FECHA | CUMPLE |  | A | B | INDICAR |  | A X B
[6 empty] | CANT TOTAL | VR. UNIT (COP) ANTES DE IVA | X% IVA APLICADO | VALOR (COP) IVA | VALOR TOTAL (COP) ANTES DE IVA
|  |  |  | SI | NO
1 | Lima triangular 8 p | LIMA TRIANGULAR DE 8 PULGADAS CON EMPUÑADURA DE PLASTICO |  |  |  | 125
2 | Guadaña 4.20 (My) | CORTAMALEZA / GUADAÑADORA PROFESIONAL BCF420H CARACTERÍSTICAS TÉCNICAS MOTOR: 42 C.C., 3.0 H.P.CARBURADOR: DIAFRAGMA PESO: 8.0 KG. CAPACIDAD TANQUE DE COMBUSTIBLE: 1.0 LITROS RELACIÓN GASOLINA/ACEITE: 25 A 1 SISTEMA: AMORTIGUACIÓN - ANTIVIBRATORIO. MANUBRIOS DESCUALIZABLES VERSIÓN BCF 420 H. MANUBRIOS RÍGIDO VERSIÓN BC 420 H ACCESORIOS 2 CUCHILLAS CORBATÍN, ARNÉS DE PORTE TUBO DE GRASA, RECIPIENTE PARA MEZCLAR. KIT DE HERRAMIENTAS. |  |  |  | 92
3 | Cuchilla para guadaña | PULIDA LIVIANA 300x1.6x25.4mm |  |  |  | 75
4 | Machete Rula de 20" | MACHETE RULA, CALIBRE 20" . |  |  |  | 115
5 | Cubierta para machete 20" | CUBIERTA PARA MACHETE EN CUERO DE 20 PULGADAS CON AGARRADERA. |  |  |  | 4
6 | Palin ahoyador | PALÍN PLANO SIN CABO. 500 mm X 177 mm. CAL 13. NTC 934 |  |  |  | 25
7 | Palin ahoyador | PALÍN PLANO CON CABO. 500mm X177 mm. CAL 13 NTC 934 |  |  |  | 2
8 | Martillo de 27" | MARTILLO CON CABEZA FORJADA EN ACERO DE ALTO CARBONO DE 27" CON CABO METALICO DE 25 A 30 CENTIMETROS DE LARGO. |  |  |  | 5
9 | Motobomba 1" TU 26 Italiana | MOTOBOMBA DE PRESIÓN EN HIERRO CON DIÁMETRO DE SUCCIÓN DE 1 ¼” Y DESCARGA DE 1” E IMPULSADA CON MOTOR A GASOLINA DE 4 HP. MODELO: MZ125TIPO: 4 TIEMPOS OHV CILINDRAJE: 123 CC POTENCIA MÁXIMA: 4 HP COMBUSTIBLE: GASOLINA CONSUMO DE COMBUSTIBLE: 0.9 LTS / HORA CAPACIDAD TANQUE DE COMBUSTIBLE: 4.5 LTS SISTEMA DE ENCENDIDO: TCI SISTEMA DE ARRANQUE: MANUAL DIÁMETRO SUCCIÓN Y DESCARGA: 1 ¼” X 1” SUCCIÓN MÁXIMA: 45 MTS CABEZA TOTAL: 90 MTS CAUDAL MÁXIMO: 22 US GAL/MIN (83.3. LTS/MIN) MATERIAL BOMBA: HIERRO FUNDIDO INCLUYE EYECTOR (L X AN X AL ) MM: 710 X 495 X 620 PESO: 30 KG. |  |  |  | 5
10 | Bomba Fumigadora 20 Lt (RC) Clásica | BOMBA DE ESPALDA PLASTICA CON BOQUILLA DE CONO HUECO, ROYAL CONDOR PORTA BOQUILLA UNIVERSAL, LANZA RÍGIDA DE LATÓN, LLAVE DE PASO CON FILTRO EN MALLA DE ACERO INOXIDABLE, PALANCA INTERCAMBIABLE PARA OPERAR A AMBOS LADOS DE LA MAQUINA, CORREAS ACOLCHADAS Y AJUSTABLES PARA MAYOR COMODIDAD, CHASIS ANATÓMICO PLÁSTICO CON AGARRADERAS O METÁLICO CON TRATAMIENTO ESPECIAL ANTICORROSIÓN, TAPA CON SELLE HERMÉTICO Y DIAFRAGMA DE VENTILACIÓN. BOCA AMPLLIA PARA UN LLENADO FÁCIL Y SEGURO, TANQUE FABRICADO EN POLIETILENO DE ALTA DENSIDAD CON MIRILLA INDICADORA DE NIVEL, RESISTENTE AL IMPACTO Y PROTEGIDO CONTRA LUZ ULTRAVIOLETA, MANGUERA EN CAUCHO REFORZADO PROBADA A 200 PSI, BOMBA TIPO PISTON CON SISTEMA DE VÁLVULAS COMPLETO, CON ANILLO FLOTANTE Y SITEMA DE ÉMBOLO AUTO LUBRICADO. |  |  |  | 14
11 | Pala Draga | LARGO TOTAL INCLUYE CABO EN MADERA: 1575 MM LARGO PALA: 355MM ANCHO PALA: 145 MM CALIBRE: 16 |  |  |  | 1
12 | Pala | PALA AGRICOLA METALICA DE 370 MM DE ALTO X 175 MM DE ANCHO CALLIBRE 13, CON ARO |  |  |  | 2
13 | Alicate Diablo | ALICATE DIABLO X 10,5 " FORJADO |  |  |  | 1
14 | Tanque plástico 500 Lts con tapa | TANQUE PLÁSTICO EXTERNO DE ALMACENAMIENTO Y SUMINISTRO DE AGUA. RESISTENTES A LA EXPOSICIÓN SOLAR Y AL IMPACTO, CON TAPA. MAXIPLAS CAPACIDAD EN LITROS: 500 DIAMETRO INFERIOR EN CM: 72 DIAMETRO SUPERIOR EN CM: 106 ALTURA EN CM: 85 INCLUYE ACCESORIOS: ACOPLES (2) PARA TUBERÍA DE SALIDA DEL AGUA DE 1" - 33 MM, TUERCAS (2) DE 1" - 33 MM, EMPAQUES (4) PARA ACOPLE DE 1", ACOPLE PARA TUBERÍA DE ENTRADA DEL AGUA DE ½" - 21 MM, TUERCA DE ½" - 21 MM, EMPAQUES (2) PARA ACOPLE DE 1/2". |  |  |  | 5
15 | Tanque plástico de 1000 Lts con tapa | TANQUE PLÁSTICO EXTERNO DE ALMACENAMIENTO Y SUMINISTRO DE AGUA. RESISTENTES A LA EXPOSICIÓN SOLAR Y AL IMPACTO, CON TAPA. CAPACIDAD EN LITROS: 1.000 DIAMETRO INFERIOR EN CM: 96DIAMETRO SUPERIOR EN CM: 130 ALTURA EN CM: 106 INCLUYE ACCESORIOS: ACOPLES (2) PARA TUBERÍA DE SALIDA DEL AGUA DE 1" - 33 MM, TUERCAS (2) DE 1" - 33 MM, EMPAQUES (4) PARA ACOPLE DE 1", ACOPLE PARA TUBERÍA DE ENTRADA DEL AGUA DE ½" - 21 MM, TUERCA DE ½" - 21 MM, EMPAQUES (2) PARA ACOPLE DE 1/2". |  |  |  | 12
16 | Picadora Trapp TRF 300 | PICAPASTO DOBLE PROPOSITO MOVIL MOTOR GASOLINA 5 a 6 hp PICAPASTOS: 500-3500 KG/HORA DE RENDIMIENTO, 2 CUCHILLAS, 820MM*600MM*750MM DE LARGO *ANCHO *ALTO Y 39 KG DE PESO APROXIMADAMENTE. MOTOR A GASOLINA DE 6.5HP: MODELO 6 6.5 HF - R, POTENCIA 6.5 HP, TIPO DE EJE ROSCADO, DIÁMETRO DEL EJE 5/8", ARRANQUE RETRACTIL |  |  |  | 1
17 | Buggy plástico | BUGGY DE PLASTICO NEGRO, LLANTA ANTIPINCHASOS 6 PIES, PLATON PLASTICO RECICLABLE DE POLIETILENO, CHAZIS MADERA, PATAS, CRUCETA, SOPORTES EN LAMINA CALIBRE 14, CAPACIDAD 100 LTS |  |  |  | 14
18 | Azadón | FORJADO DE UNA SOLA PIEZA EN ACERO AL CARBONO SAE 1045 MANGO FABRICADO CON MADERA DE FRESNO AMERICANO OREJA CON MARTILLO PARA ROMPER TERRONES ANCHO DE HOJA 9 1/2" (241.3MM) LONGITUD DEL MANGO 54" (1371MM) DUREZA 47 HRC |  |  |  | 5
19 | Jeringa Pistola | ESTA JERINGA TIPO PISTOLA POSEE UN CILINDRO RECUBIERTO EN ALUMINIO QUE LE DA MAYOR DURABILIDAD, ES DE USO VETERINARIO, NO SE RECOMIENDA SU USO PARA DOSIFICAR HERBICIDAS, FUNGICIDAS Y SOLVENTES INDUSTRIALES QUE CONTENGAN COMPUESTOS CLORADOS CONCENTRADOS. ES RECOMENDABLE PARA VACUNACIONES MASIVAS. |  |  |  | 1
20 | Estacionaria Potencia 4 HP- Cilindrada 123 c.c. con bomba 22 con 200 m de manguera | ESTACIONARIA POTENCIA 4 HP CILINDRADA 123 CC CON BOMBA DE MANGUERA, YAMABIS CON MOTOR |  |  |  | 5
21 | Motor RPM 1800 Arranque manual/Diesel de 10 caballos | SK-GD12KSE POTENCIA USO EMERGENCIA: POTENCIA USO CONTINUO: TENSIÓN ESTÁNDAR: CORRIENTE MÁXIMA POR FASE: FRECUENCIA: NÚMERO DE FASES: DATOS TÉCNICOS DEL GRUPO MOTOR: MARCA: MODELO: CARACTERÍSTICAS MOTOR: POTENCIA MÁXIMA: TIPO DE ASPIRACIÓN: NÚMERO DE CILINDROS: COMBUSTIÓN: GOBERNADOR: SISTEMA DE ARRANQUE: CONSUMO DE COMBUSTIBLE AL 100%: ALTERNADOR MODELO: MODELO AVR: CLASE DE AISLAMIENTO: PROTECCIÓN MECÁNICA: DIMENSIONES Y PESO DE LA UNIDAD DIMENSIONES (L X AN X AL) MM: PESO EN SECO: TANQUE DIARIO: 12KVA/9,6KW 11KVA/8,8KW 208/120V 33A 60HZ 3 DIESEL SOKAN 380 4T, 1800RPM 12KW NATURAL 3 INYECCIÓN DIRECTA MECÁNICO ELÉCTRICO 3,5 L/H 164B SX460 H IP23 1500X760X1080 540KG 42 L • INSONORIZADAS CON BAJO NIVEL DE RUIDO • AVR, EL CUÁL MANTIENE ESTABLE EL VOLTAJE (VARIACIÓN 1.5%). • ALOJAMIENTO DE BREAKER TIPO INTEMPERIE. • DISEÑO COMPACTO. *ESTA PLANTA ELÉCTRICA INCLUYE CARGADOR DE BATERÍA Y PRECALENTADOR DE CAMISAS |  |  |  | 1
22 | Paila de 120 cm en aluminio con falca | PAILA DE 120 CM EN ALUMINIO CON FALCA |  |  |  | 1
23 | Balde plástico 12 Lts | RECIPIENTE PLÁSTICO CON CAPACIDAD DE 12 LITROS. COLOR NEGRO |  |  |  | 4
24 | Balde plástico 20 Lts | RECIPIENTE PLÁSTICO CON CAPACIDAD DE 20 LITROS. COLOR NEGRO |  |  |  | 1
25 | Manguera Electro Bomba / negra 1 Pulgada | NEGRA DE 1" ROLLO X 100M ELABORADA EN PVC FLEXIBLE. |  |  |  | 4
26 | Manguera negra de 1" calibre 40 | NEGRA DE 1" ROLLO X 55M ELABORADA EN PVC FLEXIBLE. |  |  |  | 2
27 | Bebederos Manuales * 5 Lts | BEBEDERO MANUAL PARA AVES. PLÁSTICO, SU CAPACIDAD PUEDE VARIAR ENTRE 5 Y 6,5 LITROS, CON SISTEMA DE TRABA TANTO EN EL PLATO COMO EN EL VASO. EL VASO CON MANIJA Y GANCHO. |  |  |  | 11
28 | Bebederos Manuales * 10 Lts | BEBEDERO MANUAL PARA AVES. PLÁSTICO, SU CAPACIDAD PUEDE VARIAR ENTRE 10 Y 11 LITROS, CON SISTEMA DE TRABA TANTO EN EL PLATO COMO EN EL VASO. EL VASO CON MANIJA Y GANCHO. |  |  |  | 2
29 | Comederos Tolva 12 Kilos | PLASTICO. PLATO CON BORDE INCLINADO HACIA ADENTRO. CAPACIDAD 12 KILOS - EN LA PARTE CENTRAL DEL PLATO LLEVA UNA TORRE LISA TOLVA COLOR ROJO |  |  |  | 8
30 | Polisombra | POLISOMBRA DE MATERIAL TEJIDO Y MANUFACTURADO DE POLIETILENO DE ALTA DENSIDAD, CON CARACTERÍSTICAS DE ALTA RESISTENCIA Y PROTECCIÓN UV QUE GARANTIZA SU DURABILIDAD, PARA USARSE EN CAMPOS A CIELO ABIERTO, ASÍ COMO EN INVERNADEROS. COLOR NEGRO |  |  |  | 20
31 | Overol tipo americano con guantes - actividad apícola | OVEROL TIPO AMERICANO EN DRIL SUPER 8 COLOR BIGE TALLA 42 GUANTES EN VAQUETA(CUERO SUAVE) CON MANGA LARGA EN DRIL |  |  |  | 2
32 | botas blancas talla a convenir | BOTAS BLANCAS PLASATICAS IMPERMEABLES ELABORADAS EN PVC SIN PUNTERO, DE CAÑA ALTA, COLOR BLANCO, SUELA ANTIDESLIZANTE |  |  |  | 2
33 | Ahumador | ELABORADA EN ACERO INOXIDABLE 35 A 40 CENTIMETROS DE ALTO CON FUELLE EN CUERO |  |  |  | 1
34 | Rejillas excluidoras | REJILLA ENMARCADA EN MADERA MARCO Y DIVISIONES EN ACHAPO, MALLA DE 4.7 MILIMETROS CUBIERTA CON PINTURA PLASTICA |  |  |  | 4
35 | Termo de Icopor 8.7 Lts | NEVERA EN ICOPOR DE 8.7 LITROS, (MEDIDAS EXTERNAS 36,6 CM LARGO, 22,4 CM ANCHO, 24,4 CM PROFUNDIDAD); 47 GRS CON RIATAS EN LA PARTE EXTERIOR, PARA SER UTILIZADAS COMO AGARRADERAS. |  |  |  | 2
36 | Balanza de Reloj 50 KG | BALANZA COLGANTE DE RELOJ CAPACIDAD 50 KG ACCESORIOS DE COLGADO DE BASCULA Y PLATON O TOLVA METALICA |  |  |  | 1
37 | Recipiente Plástico de 60 Lts | PONCHERA PLÁSTICA DE 60 LTS CON OREJAS O AGARRADERAS SIN TAPA |  |  |  | 1
38 | Recipientes de Plásticos 25 Lts | RECIPIENTE PLÁSTICO CON CAPACIDAD DE 25 LITROS CON TAPA. COLOR NEGRO |  |  |  | 1
39 | Media luna -Tubo metálico | MEDIALUNA TIPO DESJARRETADORA DE 20 CM DE ALTO X 13,8 CM DE ANCHO, METALICA |  |  |  | 1
40 | Congelador cap 295 kg | CONGELADOR 327 LITROS MODELO BDW327 CAPACIDAD 327 LT. DIMENSIONES 1100 x 650 x 850 mm. REFRIGERANTE R134 a/155 gr. Tº DE FUNCIONAMIENTO -18ºC CONSUMO ELÉCTRICO 1,2 Kw. ALIMENTACIÓN ELÉCTRICA 110V PESO APROX. 62 Kg. |  |  |  | 1
41 | Zinc 3,60 mts Cal. 33 | TEJA LIVIANA, ELABORADA EN MATERIAL DE ALTA DURABILIDAD Y RESISTENCIA, FÁCIL DE INSTALAR.ESPESOR 0,23 MM, CALIBRE 33; LONGITUD 3,658 M; ANCHO TOTAL 0,80 M. DEBEN CUMPLIR CON LAS ESPECIFICACIONES DEFINIDAS EN LA NTC 1919. |  |  |  | 2734
42 | Grapas | GRAPA GALVANIZADA Y FABRICADAS CON ACERO DE BAJO CARBÓN, CALIBRE 9 FACILIDAD DE MANEJO Y FIJACIÓN, PUNTAS INVERTIDAS PARA LOGRAR MAYOR FIJACIÓN A LA MADERA, RESISTENCIA A LA CORROSIÓN. |  |  |  | 44
43 | Puntillas 2" | PUNTILLAS DE HIERRO CON CABEZA DE 2 PULGADAS, EMPACADAS CAJA DE CARTON, PRESENTACION EN LIBRA. |  |  |  | 5
44 | Puntillas 2 1/2" | PUNTILLAS DE HIERRO CON CABEZA DE 2.5 PULGADAS, EMPACADAS CAJA DE CARTON, PRESENTACION EN LIBRA. |  |  |  | 3
45 | Puntillas 3" | PUNTILLAS DE HIERRO CON CABEZA DE 3 PULGADAS, EMPACADAS CAJA DE CARTON, PRESENTACION EN LIBRA. |  |  |  | 42
46 | Puntillas 3 1/2" | PUNTILLAS DE HIERRO CON CABEZA DE 3.5 PULGADAS, EMPACADAS CAJA DE CARTON, PRESENTACION EN LIBRA. |  |  |  | 4
47 | Puntillas 4" | PUNTILLAS DE HIERRO CON CABEZA DE 4 PULGADAS DE LARGA, EMPACADAS CAJA DE CARTON, PRESENTACION EN KILO |  |  |  | 20
48 | Puntillas 5" | PUNTILLAS DE HIERRO CON CABEZA DE 5 PULGADAS DE LARGA, EMPACADAS CAJA DE CARTON, PRESENTACION EN KILO |  |  |  | 10
49 | Puntilla Galvanizada 4" | PUNTILLAS DE HIERRO CON CABEZA DE 5 PULGADAS DE LARGA, EMPACADAS CAJA DE CARTON, PRESENTACION EN KILO |  |  |  | 1
50 | Alambre de púas Calibre 12.5 | ALAMBRE DE PUA, CARGA DE ROTURA APROXIMADAMENTE DE 350 KGF, CAPA DE GALVANIZADO APROX.60 GRAMOS/M2, TORSION ALTERNA, PUA ENTRELAZADA EN LINEA DE ALAMBRE, CALIBRE 12.5 |  |  |  | 83
51 | Tornillos de carriaje(3/8 7") | TORNILLO DE CARRUAJE 3/8 DE 7 PULGADAS EN ACERO CON TUERCA DE SEGURIDAD |  |  |  | 98
52 | Puntillas zinc | PUNTILLAS PARA ZINC PUNTILLA CON CABEZA DE 2,5" CON CAPUCHON METALICO Y CAUCHO X 20 |  |  |  | 1113
53 | Cemento gris | BULTO DE CEMENTO GRIS DE 50 KG DE USO GENERAL. NORMA TECNICA- NTC 121 Y 321 Y DE LA NORMA TECNICA AMERICANA ASTM C-1157 (TIPO GU) |  |  |  | 112
54 | Varilla Corrugada 3/8 x 6 mts | VARILLA CORRUGADA de 3/8 pulg x 6 mts |  |  |  | 15
55 | Ladrillo tolete semicocido para hornilla de 26cm* 12cm* 7cm | LADRILLO TOLETE SEMICOCIDO PARA HORNILLA DE 26CM* 12CM* 7CM |  |  |  | 1005
56 | Ladrillo 21 cm L* 10 cm Ancho *6 cm Alto | MATERIAL DE CONSTRUCCIÓN ELABORADO EN ARCILLA DE 20 CM DE ALTO X 30 CM DE LARGO X 10 CM DE ANCHO |  |  |  | 250
57 | ACCESORIO: Banda plana THS | BANDA PLANA 4 PULGADAS THS |  |  |  | 38
58 | Malla Metalica Rollo 180 x 36 mts | MALLA METÁLICA ROLLO 180 X 36 MTS MATERIALES Y CARACTERISTICAS : ALAMBRE GALVANIZADO CALIBRE 22 DE OJO MEDIANO EXAGONAL CON ALTURA DE 1,8 MTS, |  |  |  | 20
59 | Malla Plástica Gallinero | MALLA PLÁSTICA GALLINERO, NEGRA, CUADRICULA DE 1" X 1", ALTO 1,80 M, LONGITUD 50 M. ROLLO COMPACTO Y ETIQUETADO QUE INDIQUE PARAMETROS COMO CANTIDAD, FABRICANTE Y PROCEDENCIA. |  |  |  | 2
60 | Lona verde | LONA RAFIA CERCO 1.50 X 30 METROS COLOR VERDE |  |  |  | 112
61 | tubos PVC 1/2 " X 6 m | TUBO PVC DE 1/2 PULGADA POR 6 METROS DE LARGO. |  |  |  | 3
62 | tubo PVC sanitario 4" X 6m | TUBO PVC DE 4 PULGADAS POR 6 METROS DE LARGO SANITARIO |  |  |  | 5
63 | Tubos PVC 6pulgadas | TUBO PVC DE 6 PULGADAS POR 6 METROS DE LARGO |  |  |  | 3
64 | Núcleos de 4 cuadros con cría y reina | MATERIAL BIOLOGICO CONSTA DE DOS CUADROS CON ALIMENTO (MIEL Y POLEN) Y DOS CUADROS CON CRIA ABIERTA Y O PERCULADA, PROMEDIO DE 10000 Y REINA FECUNDADA EMPACADAS EN PORTA NUCLEOS DE MADERA |  |  |  | 4
65 | Cuadros para cría | CUADRO MEDIDA AMERICANA 23.5 CENTIMETROS DE ALTO ALAMBRADO CON ALAMBRE ACERADO CALIBRE 27 |  |  |  | 24
66 | Cuadros para miel | CUADRO MEDIDA AMERICANA D 16.5 CENTIMETROS ALTO ALAMBRADO CON ALAMBRE ACERADO CALIBRE 27 |  |  |  | 40
67 | Cera estampada para abejas | 75 PORCIENTO PURA DE ABEJA Y 25 PORCIENTO DE PARAFINA FLEXIBLE |  |  |  | 100
SUBTOTAL
Añadir: Costo del transporte a destino final
Añadir: Costo del seguro hasta destino final
Añadir: Otros costos (especifíquense)
IVA (INDICAR __%)
Cotización final y completa

## Hoja1
No. | ADQUISICION Y/O CONTRATACION | ESPECIFICACIONES TECNICAS | UNIDAD | CANTIDAD
Equipos y herramientas
138 | Lima triangular 8 p bellota | LIMA TRIANGULAR DE 6 PULGADAS CON EMPUÑADURA DE PLASTICO | Unidad | 125
139 | Guadaña 4.20 (My) | CORTAMALEZA / GUADAÑADORA PROFESIONAL MARUYAMA BCF420H | Unidad | 92
CARACTERÍSTICAS TÉCNICAS
MOTOR: MARUYAMA 42 C.C., 3.0 H.P.
CARBURADOR: DIAFRAGMA
PESO: 8.0 KG.
CAPACIDAD TANQUE DE COMBUSTIBLE: 1.0 LITROS
RELACIÓN GASOLINA/ACEITE: 25 A 1
SISTEMA: AMORTIGUACIÓN - ANTIVIBRATORIO. MANUBRIOS DESCUALIZABLES VERSIÓN BCF 420 H. MANUBRIOS RÍGIDO VERSIÓN BC 420 H
ACCESORIOS 2 CUCHILLAS CORBATÍN,
ARNÉS DE PORTE,
TUBO DE GRASA,
RECIPIENTE PARA MEZCLAR.
KIT DE HERRAMIENTAS.
PREFERIBLEMETE MRUYAMA
144 | Cuchilla para guadaña | PULIDA LIVIANA 300x1.6x25.4mm | Unidad | 75
145 | Machete Rula de 20" | MACHETE RULA, CALIBRE 20" PREFERIBLEMENTE GAVILAN COLORADO. | Unidad | 115
148 | Cubierta para machete 20" | CUBIERTA PARA MACHETE EN CUERO DE 20 PULGADAS CON AGARRADERA. | Unidad | 4
149 | Palin ahoyador | PALÍN PLANO SIN CABO. 500 mm X 177 mm. CAL 13. NTC 934 | Unidad | 25
150 | Palin ahoyador | PALÍN PLANO CON CABO. 500mm X177 mm. CAL 13 NTC 934 | Unidad | 2
151 | Martillo de 27" | MARTILLO CON CABEZA FORJADA EN ACERO DE ALTO CARBONO DE 27" CON CABO METALICO DE 25 A 30 CENTIMETROS DE LARGO. | Unidad | 5
No. | ADQUISICION Y/O CONTRATACION | ESPECIFICACIONES TECNICAS | UNIDAD | CANTIDAD
152 | Motobomba 1" TU 26 Italiana | MOTOBOMBA DE PRESIÓN EN HIERRO CON DIÁMETRO DE SUCCIÓN DE 1 ¼” Y DESCARGA DE 1” E IMPULSADA CON MOTOR A GASOLINA YAMAHA DE 4 HP. MODELO: MZ125 | Unidad | 5
TIPO: 4 TIEMPOS OHV CILINDRAJE: 123 CC POTENCIA MÁXIMA: 4 HP COMBUSTIBLE: GASOLINA CONSUMO DE COMBUSTIBLE: 0.9 LTS / HORA CAPACIDAD TANQUE DE COMBUSTIBLE: 4.5 LTS SISTEMA DE ENCENDIDO: TCI SISTEMA DE ARRANQUE: MANUAL DIÁMETRO SUCCIÓN Y DESCARGA: 1 ¼” X 1” SUCCIÓN MÁXIMA: 45 MTS CABEZA TOTAL: 90 MTS CAUDAL MÁXIMO: 22 US GAL/MIN (83.3. LTS/MIN) MATERIAL BOMBA: HIERRO FUNDIDO INCLUYE EYECTOR (L X AN X AL ) MM: 710 X 495 X 620 PESO: 30 KG. PREFERIBLEMENTE PEDROLLO
156 | Bomba Fumigadora 20 Lt (RC) Clásica | BOMBA DE ESPALDA PLASTICA CON BOQUILLA DE CONO HUECO, PORTA BOQUILLA UNIVERSAL, LANZA RÍGIDA DE LATÓN, LLAVE DE PASO CON FILTRO EN MALLA DE ACERO INOXIDABLE, PALANCA INTERCAMBIABLE PARA OPERAR A AMBOS LADOS DE LA MAQUINA, CORREAS ACOLCHADAS Y AJUSTABLES PARA MAYOR COMODIDAD, CHASIS ANATÓMICO PLÁSTICO CON AGARRADERAS O METÁLICO CON TRATAMIENTO ESPECIAL ANTICORROSIÓN, TAPA CON SELLE HERMÉTICO Y DIAFRAGMA DE VENTILACIÓN. BOCA AMPLLIA PARA UN LLENADO FÁCIL Y SEGURO, TANQUE FABRICADO EN POLIETILENO DE ALTA DENSIDAD CON MIRILLA INDICADORA DE NIVEL, RESISTENTE AL IMPACTO Y PROTEGIDO CONTRA LUZ ULTRAVIOLETA, MANGUERA EN CAUCHO REFORZADO PROBADA A 200 PSI, BOMBA TIPO PISTON CON SISTEMA DE VÁLVULAS COMPLETO, CON ANILLO FLOTANTE Y SITEMA DE ÉMBOLO AUTO LUBRICADO. PREFERIBLEMENTE ROYAL CONDOR | Unidad | 14
157 | Pala Draga | LARGO TOTAL INCLUYE CABO EN MADERA: 1575 MM LARGO PALA: 355MM ANCHO PALA: 145 MM CALIBRE: 16 | Unidad | 1
158 | Pala | PALA AGRICOLA METALICA DE 370 MM DE ALTO X 175 MM DE ANCHO CALLIBRE 13, CON ARO | Unidad | 2
No. | ADQUISICION Y/O CONTRATACION | ESPECIFICACIONES TECNICAS | UNIDAD | CANTIDAD
162 | Alicate Diablo | ALICATE DIABLO X 10,5 " FORJADO | Unidad | 1
163 | Tanque plástico 500 Lts con tapa | TANQUE PLÁSTICO EXTERNO DE ALMACENAMIENTO Y SUMINISTRO DE AGUA. RESISTENTES A LA EXPOSICIÓN SOLAR Y AL IMPACTO, CON TAPA. CAPACIDAD EN LITROS: 500 DIAMETRO INFERIOR EN CM: 72 DIAMETRO SUPERIOR EN CM: 106 ALTURA EN CM: 85 INCLUYE ACCESORIOS: ACOPLES (2) PARA TUBERÍA DE SALIDA DEL AGUA DE 1" - 33 MM, TUERCAS (2) DE 1" - 33 MM, EMPAQUES (4) PARA ACOPLE DE 1", ACOPLE PARA TUBERÍA DE ENTRADA DEL AGUA DE ½" - 21 MM, TUERCA DE ½" - 21 MM, EMPAQUES (2) PARA ACOPLE DE 1/2". PREFERIBLEMETE MAXIPLAS. | Unidad | 5
164 | Tanque plástico de 1000 Lts con tapa | TANQUE PLÁSTICO EXTERNO DE ALMACENAMIENTO Y SUMINISTRO DE AGUA. RESISTENTES A LA EXPOSICIÓN SOLAR Y AL IMPACTO, CON TAPA. CAPACIDAD EN LITROS: 1.000 DIAMETRO INFERIOR EN CM: 96 | Unidad | 12
DIAMETRO SUPERIOR EN CM: 130
ALTURA EN CM: 106
INCLUYE ACCESORIOS: ACOPLES (2) PARA TUBERÍA DE SALIDA DEL AGUA DE 1" - 33 MM, TUERCAS (2) DE 1" - 33 MM, EMPAQUES (4) PARA ACOPLE DE 1", ACOPLE PARA TUBERÍA DE ENTRADA DEL AGUA DE ½" - 21 MM, TUERCA DE ½" - 21 MM, EMPAQUES (2) PARA ACOPLE DE 1/2". PREFERIBLEMENTE AJOVER O ETERNIT
165 | Picadora Trapp TRF 300 | PICAPASTO DOBLE PROPOSITO MOVIL MOTOR GASOLINA 5 a 6 hp PICAPASTOS: 500-3500 KG/HORA DE RENDIMIENTO, 2 CUCHILLAS, 820MM*600MM*750MM DE LARGO *ANCHO *ALTO Y 39 KG DE PESO APROXIMADAMENTE. MOTOR A GASOLINA DE 6.5HP: MODELO 6 6.5 HF - R, POTENCIA 6.5 HP, TIPO DE EJE ROSCADO, DIÁMETRO DEL EJE 5/8", ARRANQUE RETRACTIL | Unidad | 1
166 | Buggy plástico | BUGGY DE PLASTICO NEGRO, LLANTA ANTIPINCHASOS 6 PIES, PLATON PLASTICO RECICLABLE DE POLIETILENO, CHAZIS MADERA, PATAS, CRUCETA, SOPORTES EN LAMINA CALIBRE 14, CAPACIDAD 100 LTS | Unidad | 14
167 | Azadón | FORJADO DE UNA SOLA PIEZA EN ACERO AL CARBONO SAE 1045 MANGO FABRICADO CON MADERA DE FRESNO AMERICANO OREJA CON MARTILLO PARA ROMPER TERRONES ANCHO DE HOJA 9 1/2" (241.3MM) LONGITUD DEL MANGO 54" (1371MM) DUREZA 47 HRC | Unidad | 5
PESO 3.4 LB EMPAQUE ATADO
No. | ADQUISICION Y/O CONTRATACION | ESPECIFICACIONES TECNICAS | UNIDAD | CANTIDAD
168 | Jeringa Pistola | ESTA JERINGA TIPO PISTOLA POSEE UN CILINDRO RECUBIERTO EN ALUMINIO QUE LE DA MAYOR DURABILIDAD, ES DE USO VETERINARIO, NO SE RECOMIENDA SU USO PARA DOSIFICAR HERBICIDAS, FUNGICIDAS Y SOLVENTES INDUSTRIALES QUE CONTENGAN COMPUESTOS CLORADOS CONCENTRADOS. ES RECOMENDABLE PARA VACUNACIONES MASIVAS. | Unidad | 1
CAPACIDAD DE CARGA: 50 CC. MATERIALES: *POLIPROPILENO *POLICARBONATO *BRONCE LATÓN *ZAMACK *ACERO INOXIDABLE.
169 | Estacionaria Potencia 4 HP- Cilindrada 123 c.c. con bomba 22 con 200 m de manguera |  | Unidad | 5
173 | Motor sokan RPM 1800 Arranque manual/Diesel de 10 caballos | SK-GD12KSE POTENCIA USO EMERGENCIA: POTENCIA USO CONTINUO: TENSIÓN ESTÁNDAR: CORRIENTE MÁXIMA POR FASE: FRECUENCIA: NÚMERO DE FASES: DATOS TÉCNICOS DEL GRUPO MOTOR: MARCA: MODELO: CARACTERÍSTICAS MOTOR: POTENCIA MÁXIMA: TIPO DE ASPIRACIÓN: NÚMERO DE CILINDROS: COMBUSTIÓN: GOBERNADOR: SISTEMA DE ARRANQUE: CONSUMO DE COMBUSTIBLE AL 100%: ALTERNADOR MODELO: MODELO AVR: CLASE DE AISLAMIENTO: PROTECCIÓN MECÁNICA: DIMENSIONES Y PESO DE LA UNIDAD DIMENSIONES (L X AN X AL) MM: PESO EN SECO: TANQUE DIARIO: 12KVA/9,6KW 11KVA/8,8KW 208/120V 33A 60HZ 3 DIESEL SOKAN 380 4T, 1800RPM 12KW NATURAL 3 INYECCIÓN DIRECTA MECÁNICO ELÉCTRICO 3,5 L/H 164B SX460 H IP23 1500X760X1080 540KG 42 L • INSONORIZADAS CON BAJO NIVEL DE RUIDO • AVR, EL CUÁL MANTIENE ESTABLE EL VOLTAJE (VARIACIÓN 1.5%). • ALOJAMIENTO DE BREAKER TIPO INTEMPERIE. • DISEÑO COMPACTO. *ESTA PLANTA ELÉCTRICA INCLUYE CARGADOR DE BATERÍA Y PRECALENTADOR DE CAMISAS | Unidad | 1
174 | Paila de 120 cm en aluminio con falca | PAILA DE 120 CM EN ALUMINIO CON FALCA | Unidad | 1
175 | Balde plástico 12 Lts | RECIPIENTE PLÁSTICO CON CAPACIDAD DE 12 LITROS. COLOR NEGRO | Unidad | 4
176 | Balde plástico 20 Lts | RECIPIENTE PLÁSTICO CON CAPACIDAD DE 20 LITROS. COLOR NEGRO | Unidad | 1
179 | Manguera Electro Bomba / negra 1 Pulgada | NEGRA DE 1" ROLLO X 100M ELABORADA EN PVC FLEXIBLE. | Rollo x 100 mts | 4
No. | ADQUISICION Y/O CONTRATACION | ESPECIFICACIONES TECNICAS | UNIDAD | CANTIDAD
180 | Manguera negra de 1" calibre 40 | NEGRA DE 1" ROLLO X 55M ELABORADA EN PVC FLEXIBLE. | Rollo x 100 mts | 2
184 | Bebederos Manuales * 5 Lts | BEBEDERO MANUAL PARA AVES. PLÁSTICO, SU CAPACIDAD PUEDE VARIAR ENTRE 5 Y 6,5 LITROS, CON SISTEMA DE TRABA TANTO EN EL PLATO COMO EN EL VASO. EL VASO CON MANIJA Y GANCHO. | Unidad | 11
185 | Bebederos Manuales * 10 Lts | BEBEDERO MANUAL PARA AVES. PLÁSTICO, SU CAPACIDAD PUEDE VARIAR ENTRE 10 Y 11 LITROS, CON SISTEMA DE TRABA TANTO EN EL PLATO COMO EN EL VASO. EL VASO CON MANIJA Y GANCHO. | Unidad | 2
188 | Comederos Tolva 12 Kilos | PLASTICO. PLATO CON BORDE INCLINADO HACIA ADENTRO. CAPACIDAD 12 KILOS - EN LA PARTE CENTRAL DEL PLATO LLEVA UNA TORRE LISA TOLVA COLOR ROJO | Unidad | 8
189 | Polisombra | POLISOMBRA DE MATERIAL TEJIDO Y MANUFACTURADO DE POLIETILENO DE ALTA DENSIDAD, CON CARACTERÍSTICAS DE ALTA RESISTENCIA Y PROTECCIÓN UV QUE GARANTIZA SU DURABILIDAD, PARA USARSE EN CAMPOS A CIELO ABIERTO, ASÍ COMO EN INVERNADEROS. COLOR NEGRO | Metro | 20
190 | Overol tipo americano con guantes - actividad apícola | OVEROL TIPO AMERICANO EN DRIL SUPER 8 COLOR BIGE TALLA 42 | Unidad | 2
GUANTES EN VAQUETA(CUERO SUAVE) CON MANGA LARGA EN DRIL
192 | botas blancas talla a convenir | BOTAS BLANCAS PLASATICAS IMPERMEABLES ELABORADAS EN PVC SIN PUNTERO, DE CAÑA ALTA, COLOR BLANCO, SUELA ANTIDESLIZANTE | par | 2
193 | Ahumador | ELABORADA EN ACERO INOXIDABLE 35 A 40 CENTIMETROS DE ALTO CON FUELLE EN CUERO | Unidad | 1
194 | Rejillas excluidoras | REJILLA ENMARCADA EN MADERA MARCO Y DIVISIONES EN ACHAPO, MALLA DE 4.7 MILIMETROS CUBIERTA CON PINTURA PLASTICA | Unidad | 4
195 | Termo de Icopor 8.7 Lts | NEVERA EN ICOPOR DE 8.7 LITROS, (MEDIDAS EXTERNAS 36,6 CM LARGO, 22,4 CM ANCHO, 24,4 CM PROFUNDIDAD); 47 GRS CON | Unidad | 2
RIATAS EN LA PARTE EXTERIOR, PARA SER UTILIZADAS COMO AGARRADERAS.
196 | Balanza de Reloj 50 KG | BALANZA COLGANTE DE RELOJ CAPACIDAD 50 KG ACCESORIOS DE COLGADO DE BASCULA Y PLATON O TOLVA METALICA | Unidad | 1
197 | Recipiente Plástico de 60 Lts | PONCHERA PLÁSTICA DE 60 LTS CON OREJAS O AGARRADERAS SIN TAPA | Unidad | 1
No. | ADQUISICION Y/O CONTRATACION | ESPECIFICACIONES TECNICAS | UNIDAD | CANTIDAD
198 | Recipientes de Plásticos 25 Lts | RECIPIENTE PLÁSTICO CON CAPACIDAD DE 25 LITROS CON TAPA. COLOR NEGRO | Unidad | 1
199 | Media luna -Tubo metálico | MEDIALUNA TIPO DESJARRETADORA DE 20 CM DE ALTO X 13,8 CM DE ANCHO, METALICA | Unidad | 1
200 | Congelador cap 295 kg | CONGELADOR 327 LITROS MODELO BDW327 CAPACIDAD 327 LT. DIMENSIONES 1100 x 650 x 850 mm. REFRIGERANTE R134 a/155 gr. Tº DE FUNCIONAMIENTO -18ºC CONSUMO ELÉCTRICO 1,2 Kw. ALIMENTACIÓN ELÉCTRICA 110V PESO APROX. 62 Kg. | Unidad | 1
Materiales
214 | Zinc 3,60 mts Cal. 33 acesco | TEJA LIVIANA, ELABORADA EN MATERIAL DE ALTA DURABILIDAD Y RESISTENCIA, FÁCIL DE INSTALAR. | Unidad | 2734
ESPESOR 0,23 MM, CALIBRE 33; LONGITUD 3,658 M; ANCHO TOTAL 0,80 M. DEBEN CUMPLIR CON LAS ESPECIFICACIONES DEFINIDAS EN LA NTC 1919. PREFERIBLEMENTE MARCA ACESCO O SU EQUIVALENTE
217 | Grapas | GRAPA GALVANIZADA Y FABRICADAS CON ACERO DE BAJO CARBÓN, CALIBRE 9 FACILIDAD DE MANEJO Y FIJACIÓN, PUNTAS INVERTIDAS PARA LOGRAR MAYOR FIJACIÓN A LA MADERA, RESISTENCIA A LA CORROSIÓN. | Libra | 44
219 | Puntillas 2" | PUNTILLAS DE HIERRO CON CABEZA DE 2 PULGADAS, EMPACADAS CAJA DE CARTON, PRESENTACION EN LIBRA. | Libra | 5
220 | Puntillas 2 1/2" | PUNTILLAS DE HIERRO CON CABEZA DE 2.5 PULGADAS, EMPACADAS CAJA DE CARTON, PRESENTACION EN LIBRA. | Libra | 3
221 | Puntillas 3" | PUNTILLAS DE HIERRO CON CABEZA DE 3 PULGADAS, EMPACADAS CAJA DE CARTON, PRESENTACION EN LIBRA. | Libra | 42
222 | Puntillas 3 1/2" | PUNTILLAS DE HIERRO CON CABEZA DE 3.5 PULGADAS, EMPACADAS CAJA DE CARTON, PRESENTACION EN LIBRA. | Libra | 4
223 | Puntillas 4" | PUNTILLAS DE HIERRO CON CABEZA DE 4 PULGADAS DE LARGA, EMPACADAS CAJA DE CARTON, PRESENTACION EN KILO | kilo | 20
224 | Puntillas 5" | PUNTILLAS DE HIERRO CON CABEZA DE 5 PULGADAS DE LARGA, EMPACADAS CAJA DE CARTON, PRESENTACION EN KILO | Kilo | 10
225 | Puntilla Galvanizada 4" | PUNTILLAS DE HIERRO CON CABEZA DE 5 PULGADAS DE LARGA, EMPACADAS CAJA DE CARTON, PRESENTACION EN KILO | Kilo | 1
No. | ADQUISICION Y/O CONTRATACION | ESPECIFICACIONES TECNICAS | UNIDAD | CANTIDAD
226 | Alambre de púas Calibre 12.5 | ALAMBRE DE PUA, CARGA DE ROTURA APROXIMADAMENTE DE 350 KGF, CAPA DE GALVANIZADO APROX.60 GRAMOS/M2, TORSION ALTERNA, PUA ENTRELAZADA EN LINEA DE ALAMBRE, CALIBRE 12.5 | Bulto x 350 mts | 83
228 | Tornillos de carriaje(3/8 7") | TORNILLO DE CARRUAJE 3/8 DE 7 PULGADAS EN ACERO CON TUERCA DE SEGURIDAD | Unidad | 98
229 | Puntillas zinc | PUNTILLAS PARA ZINC PUNTILLA CON CABEZA DE 2,5" CON CAPUCHON METALICO Y CAUCHO X 20 | Bolsax20unid. | 1113
230 | Cemento gris | BULTO DE CEMENTO GRIS DE 50 KG DE USO GENERAL. NORMA TECNICA- NTC 121 Y 321 Y DE LA NORMA TECNICA AMERICANA ASTM C-1157 (TIPO GU) | Bulto x 50 kilos | 112
232 | Varilla Corrugada 3/8 x 6 mts | VARILLA CORRUGADA de 3/8 pulg x 6 mts | Unidad | 15
233 | Ladrillo tolete semicocido para hornilla de 26cm* 12cm* 7cm | LADRILLO TOLETE SEMICOCIDO PARA HORNILLA DE 26CM* 12CM* 7CM | Unidad | 1005
234 | Ladrillo 21 cm L* 10 cm Ancho *6 cm Alto | MATERIAL DE CONSTRUCCIÓN ELABORADO EN ARCILLA DE 20 CM DE ALTO X 30 CM DE LARGO X 10 CM DE ANCHO | Unidad | 250
236 | ACCESORIO: Banda plana THS | BANDA PLANA 4 PULGADAS THS | metros | 38
237 | Malla Metalica Rollo 180 x 36 mts | MALLA METÁLICA ROLLO 180 X 36 MTS MATERIALES Y CARACTERISTICAS : ALAMBRE GALVANIZADO CALIBRE 22 DE OJO MEDIANO EXAGONAL CON ALTURA DE 1,8 MTS, | Rollo | 20
238 | Malla Plástica Gallinero | MALLA PLÁSTICA GALLINERO, NEGRA, CUADRICULA DE 1" X 1", ALTO 1,80 M, LONGITUD 50 M. ROLLO COMPACTO Y ETIQUETADO QUE INDIQUE PARAMETROS COMO CANTIDAD, FABRICANTE Y PROCEDENCIA. | Rollo x 50 | 2
PRESENTACION: ROLLO X 50 M
242 | Lona verde | LONA RAFIA CERCO 1.50 X 30 METROS COLOR VERDE | Metro | 112
244 | tubos PVC 1/2 " X 6 m | TUBO PVC DE 1/2 PULGADA POR 6 METROS DE LARGO. | Unidad | 3
245 | tubo PVC sanitario 4" X 6m | TUBO PVC DE 4 PULGADAS POR 6 METROS DE LARGO SANITARIO | Unidad | 5
246 | Tubos PVC 6pulgadas | TUBO PVC DE 6 PULGADAS POR 6 METROS DE LARGO | Unidad | 3
247 | Núcleos de 4 cuadros con cría y reina | MATERIAL BIOLOGICO CONSTA DE DOS CUADROS CON ALIMENTO (MIEL Y POLEN) Y DOS CUADROS CON CRIA ABIERTA Y O PERCULADA, PROMEDIO DE 10000 Y REINA FECUNDADA EMPACADAS EN PORTA NUCLEOS DE MADERA | Unidad | 4
No. | ADQUISICION Y/O CONTRATACION | ESPECIFICACIONES TECNICAS | UNIDAD | CANTIDAD
248 | Cuadros para cría | CUADRO MEDIDA AMERICANA 23.5 CENTIMETROS DE ALTO ALAMBRADO CON ALAMBRE ACERADO CALIBRE 27 | Unidad | 24
249 | Cuadros para miel | CUADRO MEDIDA AMERICANA D 16.5 CENTIMETROS ALTO ALAMBRADO CON ALAMBRE ACERADO CALIBRE 27 | Unidad | 40
250 | Cera estampada para abejas | 75 PORCIENTO PURA DE ABEJA Y 25 PORCIENTO DE PARAFINA FLEXIBLE | Unidad | 100